## Arkusz1
Opis przedmiotu zamówienia/formularz cenowy - załącznik nr 3 do SIWZ
Materiały budowlane – Masy samopoziomujące, kleje, wykładziny pcv
L.p. | Asortyment | Producent * | Nazwa produktu lub oznaczenie producenta np.: nazwa, symbol, nr katalogowy itp.* | j.m. | Szacunkowa ilość | Cena jednostkowa netto w PLN** | Stawka podatku VAT w %* | Wartość brutto w PLN (kol.6x7x8)**
1 | 2 | 3 | 4 | 5 | 6 | 7 | 8 | 9
1 | Klej poliuretanowy do wykładzin, do wszelkiego rodzaju PCV i wykładzin kauczukowych, odporny na wilgoć, do podłoży nasiąkliwych i nienasiąkliwych, do klejenia na mokro, na półsucho i kontaktowego, bezrozpuszczalnikowy. W opakowaniach od 2-14 kg. |  |  | kg | 400
2 | Masa samopoziomująca do wyrównywania podłoża w zakresie od 1 do 10 mm, odporność na ściskanie po 28 dniach minimum 30 Mpa, ruch pieszy po 2 h, możliwość układania wykładziny po 48 h. W workach po 25 kg, |  |  | kg | 2000
3 | Masa samopoziomująca do wyrównywania podłoża w zakresie od 3 do 30 mm, wzmacniana i stabilizowana dodatkiem włókien, ruch pieszy po 5 h,układanie wykładziny po 48 h, odporność na ściskanie po 28 dniach min.25 Mpa. W workach po 25 kg. |  |  | kg | 2050
4 | Sznury do spawania wykładziny jw. różne kolory /szpula/ |  |  | mb | 200
5 | Gotowy do użycia, szybkoschnący,dyspresyjny środek gruntujący do jastrychów i mas samopoziomujących, do wewnątrz i na zewnątrz, wzmacniający podłoże powierzchniowo, do podłoży nasiąkliwych i słabo nasiąkliwych. W opakowaniach po10 kg. |  |  | kg | 200
6 | Uniwersalna bezskurczowa masa do naprawy podłoży w zakresie od 1 do 100 mm, odporność na ściskanie min. 30 Mpa, ruch pieszy po 1 h, możliwość układania wykładziny po 2 h. Do powierzchni pionowych i poziomych. W workach po 25 kg. |  |  | kg | 250
7 | Wykładzina dywanowa igłowa do pomieszczeń użytku publicznego o dużym natężeniu ruchu, w rolkach szerokości 4 m, o parametrach zbliżonych : masa włókna 900 g/m2, skład 60 - 100% polipropylenu, wysokość całkowita 5 - 6 mm, klasa trudnozapalności min. Cf1-s1 |  |  | m2 | 300
8 | Wykładzina PCV homogeniczna, wzmocniona poliuretanem,antystatyczna, różne kolory, kl. użytkowa 34/43, klasa antypoślizgowa min. R9, grubość całkowita nie mniej niż 2 mm, ścieralność P≤ 0,15mm, całkowita masa pow. 2700g/m2, szerokość rolki 2 m. Klasa ogniotrwałości Bf1-s1.Kolory w odcieniach: zielonego,niebieskiego, brązowego. |  |  | m2 | 1200
9 | Wykładzina PCV o grubości nie mniej niż 2 mm i grubości warstwy roboczej min. 0,5 mm. Całkowita masa min. 1600 g/m2, rolka szerokości 2 m. Klasa trudnozapalności min. Cf1-s1..Kolory w odcieniach: zielonego,niebieskiego, brązowego. |  |  | m2 | 250
10 | Taśma dwustronna do wykładzin z siatką 50mm/25m |  |  | szt | 25
Cena oferty brutto w PLN suma wartości brutto (poz. 1-10, kol. 9)**
* należy wpisać
** należy wpisać z dokładnością do dwóch miejsc po przecinku
poz. 2,3,5,6 powinny być ze sobą kompatybilne
Wykładziny muszą posiadać:
atest (certyfikat) higieniczny;
certyfikat CE w zakresie bezpieczeństwa
Ze względu na nieprzewidywalność zakresu prac konserwacyjnych, ilość w poszczególnych pozycjach materiałowych może ulec zmianie w granicach +/-40%